## Feuil1
Laser Power (W) | Laser Speed (mm/s) | Hatch Spacing (µm) | Layer thickness (µm) | Surface roughness (um) | Relative density (%) | VED | LED | PED
150 | 400 | 115 | 25 | 5.2 | 99.63 | 130.4348 | 0.375 | 3.2609
150 | 700 | 115 | 25 | 7.9 | 99.93 | 74.5342 | 0.21429 | 1.8634
150 | 1000 | 115 | 25 | 11 | 92.26 | 52.1739 | 0.15 | 1.3043
180 | 400 | 115 | 25 | 5 | 99.91 | 156.5217 | 0.45 | 3.913
180 | 700 | 115 | 25 | 7.3 | 99.74 | 89.441 | 0.25714 | 2.236
180 | 1000 | 115 | 25 | 9.7 | 98.43 | 62.6087 | 0.18 | 1.5652
200 | 400 | 115 | 25 | 4.6 | 99.53 | 173.913 | 0.5 | 4.3478
200 | 700 | 115 | 25 | 6.3 | 99.92 | 99.3789 | 0.28571 | 2.4845
200 | 1000 | 115 | 25 | 8.5 | 99.08 | 69.5652 | 0.2 | 1.7391
180.4 | 821.6 | 72.2 | 20 | 11.57 | 98.31 | 152.0579 | 0.21957 | 3.0412
269.6 | 821.6 | 72.2 | 20 | 10.38 | 98.62 | 227.2439 | 0.32814 | 4.5449
180.4 | 1178.4 | 72.2 | 20 | 10.9 | 98.25 | 106.0173 | 0.15309 | 2.1203
269.6 | 1178.4 | 72.2 | 20 | 10.35 | 98.63 | 158.4382 | 0.22878 | 3.1688
180.4 | 821.6 | 107.8 | 20 | 10.25 | 98.61 | 101.8421 | 0.21957 | 2.0368
269.6 | 821.6 | 107.8 | 20 | 8.47 | 98.53 | 152.1986 | 0.32814 | 3.044
180.4 | 1178.4 | 107.8 | 20 | 12.18 | 98.25 | 71.006 | 0.15309 | 1.4201
269.6 | 1178.4 | 107.8 | 20 | 10.73 | 98.38 | 106.1154 | 0.22878 | 2.1223
150 | 1000 | 90 | 20 | 10.62 | 98.37 | 83.3333 | 0.15 | 1.6667
300 | 1000 | 90 | 20 | 8.35 | 98.71 | 166.6667 | 0.3 | 3.3333
225 | 700 | 90 | 20 | 8.11 | 98.73 | 178.5714 | 0.32143 | 3.5714
225 | 1300 | 90 | 20 | 10.26 | 98.37 | 96.1538 | 0.17308 | 1.9231
225 | 1000 | 60 | 20 | 11.73 | 98.43 | 187.5 | 0.225 | 3.75
225 | 1000 | 120 | 20 | 10.94 | 98.33 | 93.75 | 0.225 | 1.875
225 | 1000 | 90 | 20 | 8.73 | 98.65 | 125 | 0.225 | 2.5
60 | 800 | 80 | 20 | 8.2 | 98.02 | 46.875 | 0.075 | 0.9375
60 | 700 | 70 | 20 | 6.01 | 99.66 | 61.2245 | 0.085714 | 1.2245
60 | 600 | 60 | 20 | 15.48 | 99.25 | 83.3333 | 0.1 | 1.6667
60 | 900 | 50 | 20 | 5.61 | 99.59 | 66.6667 | 0.066667 | 1.3333
70 | 800 | 70 | 20 | 5.5 | 99.49 | 62.5 | 0.0875 | 1.25
70 | 700 | 80 | 20 | 6.27 | 99.33 | 62.5 | 0.1 | 1.25
70 | 600 | 50 | 20 | 25.02 | 98.31 | 116.6667 | 0.11667 | 2.3333
70 | 900 | 60 | 20 | 5.76 | 99.54 | 64.8148 | 0.077778 | 1.2963
80 | 800 | 60 | 20 | 3.58 | 99.55 | 83.3333 | 0.1 | 1.6667
80 | 700 | 50 | 20 | 6.06 | 99.53 | 114.2857 | 0.11429 | 2.2857
80 | 600 | 80 | 20 | 6.29 | 99.32 | 83.3333 | 0.13333 | 1.6667
80 | 900 | 70 | 20 | 4.2 | 99.25 | 63.4921 | 0.088889 | 1.2698
90 | 800 | 50 | 20 | 2.6 | 99.21 | 112.5 | 0.1125 | 2.25
90 | 700 | 60 | 20 | 3.85 | 99.46 | 107.1429 | 0.12857 | 2.1429
90 | 600 | 70 | 20 | 4.28 | 99.48 | 107.1429 | 0.15 | 2.1429
90 | 900 | 80 | 20 | 5.55 | 99.32 | 62.5 | 0.1 | 1.25
359 | 700 | 120 | 50 | 19.71 | 91 | 85.4762 | 0.51286 | 4.2738
170 | 1000 | 80 | 40 | 4.51 | 99.84 | 53.125 | 0.17 | 2.125
170 | 1050 | 100 | 40 | 5.64 | 98.96 | 40.4762 | 0.1619 | 1.619
170 | 1100 | 120 | 40 | 6.47 | 94.84 | 32.197 | 0.15455 | 1.2879
195 | 1000 | 100 | 40 | 4.07 | 99.85 | 48.75 | 0.195 | 1.95
195 | 1050 | 120 | 40 | 6.05 | 98.87 | 38.6905 | 0.18571 | 1.5476
195 | 1100 | 80 | 40 | 5.32 | 99.89 | 55.3977 | 0.17727 | 2.2159
220 | 1000 | 120 | 40 | 4.89 | 99.68 | 45.8333 | 0.22 | 1.8333
220 | 1100 | 100 | 40 | 5.32 | 99.9 | 50 | 0.2 | 2
150 | 400 | 80 | 40 | 6.03 | 99 | 117.1875 | 0.375 | 4.6875
150 | 500 | 80 | 40 | 7.62 | 99.3 | 93.75 | 0.3 | 3.75
150 | 600 | 80 | 40 | 8.21 | 98.2 | 78.125 | 0.25 | 3.125
150 | 700 | 80 | 40 | 10.27 | 95.9 | 66.9643 | 0.21429 | 2.6786
150 | 800 | 80 | 40 | 12.49 | 91.7 | 58.5938 | 0.1875 | 2.3438
100 | 250 | 80 | 30 | 12.24 | 89.31 | 166.6667 | 0.4 | 5
100 | 400 | 80 | 30 | 9.46 | 95.24 | 104.1667 | 0.25 | 3.125
100 | 550 | 80 | 30 | 13.04 | 85.93 | 75.7576 | 0.18182 | 2.2727
100 | 700 | 80 | 30 | 13.64 | 85.93 | 59.5238 | 0.14286 | 1.7857
120 | 300 | 80 | 30 | 10.65 | 96.35 | 166.6667 | 0.4 | 5
120 | 500 | 80 | 30 | 8.82 | 96.72 | 100 | 0.24 | 3
120 | 700 | 80 | 30 | 12.53 | 88.74 | 71.4286 | 0.17143 | 2.1429
120 | 900 | 80 | 30 | 13.76 | 86.27 | 55.5556 | 0.13333 | 1.6667
150 | 400 | 80 | 30 | 4.79 | 98.93 | 156.25 | 0.375 | 4.6875
150 | 700 | 80 | 30 | 10.28 | 95.23 | 89.2857 | 0.21429 | 2.6786
150 | 1000 | 80 | 30 | 13.05 | 87.78 | 62.5 | 0.15 | 1.875
150 | 1300 | 80 | 30 | 13.89 | 79.53 | 48.0769 | 0.11538 | 1.4423
150 | 700 | 60 | 30 | 7.52 | 96.64 | 119.0476 | 0.21429 | 3.5714
150 | 700 | 70 | 30 | 8.61 | 96.68 | 102.0408 | 0.21429 | 3.0612
150 | 700 | 90 | 30 | 11.94 | 94.53 | 79.3651 | 0.21429 | 2.381
150 | 700 | 100 | 30 | 12.53 | 89.5 | 71.4286 | 0.21429 | 2.1429
150 | 350 | 80 | 30 | 11.26 | 95.12 | 178.5714 | 0.42857 | 5.3571
150 | 400 | 80 | 30 | 6.03 | 99.35 | 156.25 | 0.375 | 4.6875
150 | 450 | 80 | 30 | 6.32 | 98.23 | 138.8889 | 0.33333 | 4.1667
150 | 500 | 80 | 30 | 7.62 | 97.87 | 125 | 0.3 | 3.75
150 | 550 | 80 | 30 | 8.43 | 96.61 | 113.6364 | 0.27273 | 3.4091
150 | 600 | 80 | 30 | 8.21 | 96.13 | 104.1667 | 0.25 | 3.125
150 | 700 | 80 | 30 | 10.27 | 95.54 | 89.2857 | 0.21429 | 2.6786
150 | 800 | 80 | 30 | 12.09 | 93.13 | 78.125 | 0.1875 | 2.3438
150 | 400 | 60 | 30 | 24.16 | 93.16 | 208.3333 | 0.375 | 6.25
150 | 400 | 70 | 30 | 10.56 | 95.05 | 178.5714 | 0.375 | 5.3571
150 | 400 | 90 | 30 | 7.05 | 98.76 | 138.8889 | 0.375 | 4.1667
150 | 400 | 100 | 30 | 7.62 | 97.87 | 125 | 0.375 | 3.75
150 | 600 | 60 | 30 | 6.94 | 98.23 | 138.8889 | 0.25 | 4.1667
150 | 600 | 70 | 30 | 7.52 | 96.64 | 119.0476 | 0.25 | 3.5714
150 | 600 | 90 | 30 | 9.74 | 95.56 | 92.5926 | 0.25 | 2.7778
150 | 600 | 100 | 30 | 13.23 | 94.26 | 83.3333 | 0.25 | 2.5
370 | 900 | 100 | 50 | 5.71 |  | 82.2222 | 0.41111 | 4.1111
370 | 1300 | 100 | 50 | 13.42 |  | 56.9231 | 0.28462 | 2.8462
370 | 1100 | 100 | 40 | 9.63 |  | 84.0909 | 0.33636 | 3.3636
370 | 1100 | 100 | 50 | 11.11 |  | 67.2727 | 0.33636 | 3.3636
370 | 1100 | 100 | 60 | 10 |  | 56.0606 | 0.33636 | 3.3636
370 | 1100 | 90 | 50 | 9.11 |  | 74.7475 | 0.33636 | 3.7374
370 | 1100 | 110 | 50 | 12.45 |  | 61.157 | 0.33636 | 3.0579
150 | 710 | 111 | 30 | 3.89 |  | 63.4437 | 0.21127 | 1.9033
150 | 770 | 117 | 30 | 4.25 |  | 55.5001 | 0.19481 | 1.665
150 | 890 | 129 | 30 | 4.43 |  | 43.5502 | 0.16854 | 1.3065
185 | 710 | 111 | 30 | 5.9 |  | 78.2473 | 0.26056 | 2.3474
185 | 770 | 117 | 30 | 7.72 |  | 68.4501 | 0.24026 | 2.0535
185 | 830 | 123 | 30 | 4.4 |  | 60.4042 | 0.22289 | 1.8121
185 | 890 | 129 | 30 | 3.35 |  | 53.7119 | 0.20787 | 1.6114
220 | 710 | 117 | 30 | 6.02 |  | 88.279 | 0.30986 | 2.6484
220 | 770 | 111 | 30 | 10.54 |  | 85.8001 | 0.28571 | 2.574
220 | 830 | 129 | 30 | 6.87 |  | 68.491 | 0.26506 | 2.0547
220 | 890 | 123 | 30 | 4.82 |  | 66.9894 | 0.24719 | 2.0097
255 | 710 | 117 | 30 | 11.53 |  | 102.3233 | 0.35915 | 3.0697
255 | 770 | 111 | 30 | 11.41 |  | 99.4501 | 0.33117 | 2.9835
255 | 830 | 129 | 30 | 19.07 |  | 79.3873 | 0.30723 | 2.3816
255 | 890 | 123 | 30 | 9.96 |  | 77.6468 | 0.28652 | 2.3294
250 | 700 | 80 | 60 | 7.16 |  | 74.4048 | 0.35714 | 4.4643
300 | 700 | 90 | 60 | 6.65 |  | 79.3651 | 0.42857 | 4.7619
350 | 700 | 100 | 60 | 7.27 |  | 83.3333 | 0.5 | 5
250 | 900 | 90 | 60 | 9.53 |  | 51.4403 | 0.27778 | 3.0864
300 | 900 | 100 | 60 | 10.91 |  | 55.5556 | 0.33333 | 3.3333
350 | 900 | 80 | 60 | 7.69 |  | 81.0185 | 0.38889 | 4.8611
250 | 1100 | 100 | 60 | 10.44 |  | 45.33 | 0.22727 | 2.2727
300 | 1100 | 80 | 60 | 8.53 |  | 56.8182 | 0.27273 | 3.4091
350 | 1100 | 90 | 60 | 10.7 |  | 58.9226 | 0.31818 | 3.5354
120 | 250 | 80 | 50 | 9.92 |  | 120 | 0.48 | 6
120 | 510 | 100 | 50 | 11.53 |  | 47.0588 | 0.23529 | 2.3529
120 | 760 | 120 | 50 | 10.13 |  | 26.3158 | 0.15789 | 1.3158
120 | 900 | 140 | 50 | 10.11 |  | 19.0476 | 0.13333 | 0.95238
200 | 250 | 100 | 50 | 12.97 |  | 160 | 0.8 | 8
200 | 510 | 80 | 50 | 12.5 |  | 98.0392 | 0.39216 | 4.902
200 | 760 | 140 | 50 | 11.72 |  | 37.594 | 0.26316 | 1.8797
200 | 900 | 120 | 50 | 11.21 |  | 37.037 | 0.22222 | 1.8519
275 | 250 | 120 | 50 | 18.55 |  | 183.3333 | 1.1 | 9.1667
275 | 510 | 140 | 50 | 20.08 |  | 77.0308 | 0.53922 | 3.8515
275 | 760 | 80 | 50 | 14.43 |  | 90.4605 | 0.36184 | 4.523
275 | 900 | 100 | 50 | 11.3 |  | 61.1111 | 0.30556 | 3.0556
360 | 510 | 120 | 50 | 24.06 |  | 117.6471 | 0.70588 | 5.8824
360 | 760 | 100 | 50 | 28.2 |  | 94.7368 | 0.47368 | 4.7368
360 | 900 | 80 | 50 | 20.13 |  | 100 | 0.4 | 5
107 | 400 | 200 | 30 | 11.35 |  | 44.5833 | 0.2675 | 1.3375
107 | 400 | 200 | 60 | 28.4 |  | 22.2917 | 0.2675 | 1.3375
107 | 500 | 200 | 30 | 17.49 |  | 35.6667 | 0.214 | 1.07
107 | 500 | 200 | 60 | 31.31 |  | 17.8333 | 0.214 | 1.07